## Sheet1
序号 | 名称 | 型号 | 规格 | 品牌 | 数量 | 单位
1 | 左通道 | DS-K3B411-L | 1200*1020*200mm /20-60人每分钟，实际通行速率受人员情况和通行模式影响/通道宽度550mm—1400mm，超过1100mm，仅支持金属门翼，另外门翼打开后，门翼超出箱体外/6对红外检测/门翼亚克力、不锈钢可选/室内外/工作电压220V/工作温度范围-20℃~+70℃/标配超级电容，断电开门/翻越报警/分时段管控，最多支持8个时段常开、常闭模式设定/反潜回功能，单通道反潜回，多通道跨主机反潜回/防夹功能/防冲撞 | 杭州海康威视数字技术股份有限公司 | 1 | 台
2 | 中通道 | DS-K3B411-M | 1200*1020*200mm /20-60人每分钟，实际通行速率受人员情况和通行模式影响/通道宽度550mm—1400mm，超过1100mm，仅支持金属门翼，另外门翼打开后，门翼超出箱体外/6对红外检测/门翼亚克力、不锈钢可选/室内外/工作电压220V/工作温度范围-20℃~+70℃/标配超级电容，断电开门/翻越报警/分时段管控，最多支持8个时段常开、常闭模式设定/反潜回功能，单通道反潜回，多通道跨主机反潜回/防夹功能/防冲撞 | 杭州海康威视数字技术股份有限公司 | 1 | 台
3 | 右通道 | DS-K3B411-R | 1200*1020*200mm /20-60人每分钟，实际通行速率受人员情况和通行模式影响/通道宽度550mm—1400mm，超过1100mm，仅支持金属门翼，另外门翼打开后，门翼超出箱体外/6对红外检测/门翼亚克力、不锈钢可选/室内外/工作电压220V/工作温度范围-20℃~+70℃/标配超级电容，断电开门/翻越报警/分时段管控，最多支持8个时段常开、常闭模式设定/反潜回功能，单通道反潜回，多通道跨主机反潜回/防夹功能/防冲撞 | 杭州海康威视数字技术股份有限公司 | 1 | 台
4 | 人脸识别 | DS-K5604A-ZH | 1、设备外观：采用10.1英寸LCD触摸显示屏；200万像素双目宽动态摄像头；采用星光级图像传感器，可适应夜间低照度环境；人脸识别距离可大于2m，支持照片视频防假； 2、设备容量：支持50000张人脸白名单，1：N人脸比对时间≤0.2s/人；支持100000笔记录存储； 3、认证方式：支持人脸比对；支持通过RS485或wiegand外接读卡器，实现刷卡；支持通过USB口外接身份证阅读器，实现人证比对； 4、通讯方式：上行通讯为TCP/IP；支持WIFI传输； 5、视频对讲：支持视频语音对讲功能；可接NVR，支持视频预览； 6、设备接口： LAN*1；RS485*1；韦根*1；USB *1；门磁*1、开门按钮*1、报警输入*2；电锁*1、报警输出*1； 7、工作电压： DC 12V/3A，需独立供电； 8、使用环境：室内； 9、安装方式：通道安装； 10、产品尺寸：172mm*380.44mm*195.76mm ； 11、工作温度：-30~60℃。 | 杭州海康威视数字技术股份有限公司 | 1 | 台
5 | 身份证阅读器 | DS-K1F1110-AB | 可读取二/三代居民身份证、港澳台居民居住证、外国人永久居留身份证的信息； 兼容ISO 14443-A标准，可识别Mifare卡和CPU卡序列号； 通信接口：USB2.0接口； 工作电压：DC 5V； 工作电流：0.3A（Max）； 产品尺寸：132*91*23.5mm。 | 杭州海康威视数字技术股份有限公司 | 2 | 台
| 平台接入许可 | iSecure Center-Court | 在现有的综合安防管理平台中增加人员通道使用授权 | 杭州海康威视数字技术股份有限公司 | 1 | 项
6 | 护栏 | 定制 | 定制护栏 | 定制 | 1 | 套
| 储物柜 | 定制 | 2550*1800*460电子存包柜超市微信扫条码智能储物柜商场指纹人脸识别存放手机柜 | 定制 | 1 | 套
7 | 安装调试 | 系统集成 | 线材配件，安装调试等 | 人工 | 1 | 项